## Sheet1
Sample number | Sample id | Material | Mass (g) | Volume (l) | Density(kg/m3) | error (kg/m3) | error (%) | mean_height (mm) | Mean Density (kg/m3)
1 | 1.1 | asphalt | 169 | 0.09561 | 1767.5975 | -228.7113 | 12.9391 | 34.23798 | 1996.3088
2 | 1.2 | asphalt | 371 | 0.16476 | 2251.7601 | 255.4514 | 11.3445 | 28.67060
3 | 1.3 | asphalt | 616 | 0.27162 | 2267.8742 | 271.5655 | 11.9744 | 35.72821
4 | 1.4 | asphalt | 544 | 0.25512 | 2132.3299 | 136.0211 | 6.379 | 41.20266
5 | 1.5 | asphalt | 1808 | 0.78628 | 2299.4353 | 303.1265 | 13.1827 | 41.02297
6 | 1.6 | asphalt | 328 | 0.15851 | 2069.2701 | 72.9613 | 3.5259 | 35.58842
7 | 1.7 | asphalt | 257 | 0.11453 | 2243.9535 | 247.6448 | 11.0361 | 25.57519
8 | 1.8 | asphalt | 1098 | 0.48207 | 2277.6775 | 281.3687 | 12.3533 | 46.10193
9 | 1.9 | asphalt | 541 | 0.23785 | 2274.5428 | 278.234 | 12.2325 | 41.82968
10 | 1.1 | asphalt | 305 | 0.2001 | 1524.2379 | -472.0709 | 30.9709 | 34.11649
11 | 1.11 | asphalt | 274 | 0.12999 | 2107.8545 | 111.5457 | 5.2919 | 31.87429
12 | 1.12 | asphalt | 240 | 0.11593 | 2070.2148 | 73.906 | 3.57 | 31.30882
13 | 1.13 | asphalt | 172 | 0.10898 | 1578.2712 | -418.0375 | 26.4871 | 33.15116
14 | 1.14 | asphalt | 270 | 0.13925 | 1938.9587 | -57.3501 | 2.9578 | 30.70460
15 | 1.15 | asphalt | 162 | 0.09137 | 1773.0108 | -223.2979 | 12.5943 | 20.57398
16 | 1.16 | asphalt | 154 | 0.07272 | 2117.7118 | 121.403 | 5.7327 | 28.50972
17 | 1.17 | asphalt | 193 | 0.09828 | 1963.777 | -32.5318 | 1.6566 | 25.23292
18 | 1.18 | asphalt | 127 | 0.08128 | 1562.5 | -433.8088 | 27.7638 | 25.27501
19 | 1.19 | asphalt | 114 | 0.06671 | 1708.8892 | -287.4196 | 16.8191 | 19.90036
20 | 2.1 | AAC | 189 | 0.3844 | 491.6753 | -71.9283 | 14.6292 | 49.85072 | 563.6036
21 | 2.2 | AAC | 127 | 0.24123 | 526.4685 | -37.1351 | 7.0536 | 29.24204
22 | 2.3 | AAC | 202 | 0.38931 | 518.8667 | -44.7369 | 8.622 | 34.96764
23 | 2.4 | AAC | 74 | 0.14072 | 525.867 | -37.7366 | 7.1761 | 27.19910
24 | 2.5 | AAC | 84 | 0.13098 | 641.3193 | 77.7157 | 12.1181 | 48.87274
25 | 2.6 | AAC | 236 | 0.39294 | 600.6006 | 36.997 | 6.16 | 41.59601
26 | 2.7 | AAC | 324 | 0.35264 | 918.784 | 355.1804 | 38.6577 | 43.31895
27 | 2.8 | AAC | 539 | 0.90058 | 598.5032 | 34.8996 | 5.8311 | 52.07835
28 | 2.9 | AAC | 420 | 0.72252 | 581.2988 | 17.6952 | 3.0441 | 87.14870
29 | 2.1 | AAC | 67 | 0.14262 | 469.7798 | -93.8238 | 19.9719 | 36.26021
30 | 2.11 | AAC | 586 | 1.2067 | 485.638 | -77.9656 | 16.0543 | 51.35619
31 | 2.12 | AAC | 91 | 0.16292 | 558.5563 | -5.0473 | 0.90362 | 27.87746
32 | 2.13 | AAC | 62 | 0.11098 | 558.6592 | -4.9444 | 0.88504 | 37.85061
33 | 2.14 | AAC | 402 | 0.75649 | 531.4016 | -32.202 | 6.0598 | 64.11113
34 | 2.15 | AAC | 106 | 0.23733 | 446.6355 | -116.9681 | 26.1887 | 31.04570
35 | 3.1 | EPS | 13 | 0.62943 | 20.6536 | -1.1087 | 5.368 | 19.80603 | 21.7623
36 | 3.2 | EPS | 13 | 0.47821 | 27.1847 | 5.4224 | 19.9466 | 17.97736
37 | 3.3 | EPS | 10 | 0.46963 | 21.2934 | -0.46893 | 2.2022 | 28.82537
38 | 3.4 | EPS | 12 | 0.60286 | 19.9051 | -1.8572 | 9.3301 | 29.32660
39 | 3.5 | EPS | 8 | 0.36337 | 22.0161 | 0.25384 | 1.153 | 17.87566
40 | 3.6 | EPS | 11 | 0.57173 | 19.2399 | -2.5224 | 13.1105 | 29.32436
41 | 3.7 | EPS | 15 | 0.7338 | 20.4415 | -1.3208 | 6.4611 | 28.95398
42 | 3.8 | EPS | 8 | 0.37619 | 21.2658 | -0.49644 | 2.3344 | 18.76294
43 | 3.9 | EPS | 12 | 0.56477 | 21.2476 | -0.5147 | 2.4224 | 28.63209
44 | 3.1 | EPS | 11 | 0.42773 | 25.7172 | 3.9549 | 15.3783 | 17.42552
45 | 3.11 | EPS | 23 | 0.93299 | 24.6519 | 2.8896 | 11.7218 | 19.58566
46 | 3.12 | EPS | 12 | 0.62048 | 19.3399 | -2.4224 | 12.5255 | 29.53849
47 | 3.13 | EPS | 5 | 0.24305 | 20.5719 | -1.1904 | 5.7865 | 18.29351
48 | 3.14 | EPS | 10 | 0.47296 | 21.1434 | -0.61885 | 2.9269 | 19.51856
49 | 4.1 | mortar | 299 | 0.18578 | 1609.4305 | -102.7118 | 6.3819 | 18.38012 | 1712.1423
50 | 4.2 | mortar | 307 | 0.18374 | 1670.8392 | -41.3031 | 2.472 | 28.47922
51 | 4.3 | mortar | 349 | 0.18123 | 1925.7297 | 213.5874 | 11.0912 | 16.59524
52 | 4.4 | mortar | 373 | 0.18413 | 2025.7427 | 313.6004 | 15.4808 | 15.62386
53 | 4.5 | mortar | 611 | 0.32799 | 1862.8617 | 150.7194 | 8.0907 | 22.72806
54 | 4.6 | mortar | 190 | 0.11704 | 1623.3766 | -88.7657 | 5.468 | 25.62484
55 | 4.7 | mortar | 635 | 0.34276 | 1852.6082 | 140.4659 | 7.5821 | 25.67502
56 | 4.8 | mortar (with a little plaster) | 660 | 0.39547 | 1668.9003 | -43.242 | 2.591 | 25.00835
57 | 4.9 | mortar | 259 | 0.12729 | 2034.7239 | 322.5816 | 15.8538 | 14.15193
58 | 4.1 | mortar | 180 | 0.16087 | 1118.9159 | -593.2264 | 53.018 | 16.66068
59 | 4.11 | mortar | 80 | 0.08642 | 925.7116 | -786.4307 | 84.9542 | 16.48231
60 | 4.12 | mortar | 423 | 0.26444 | 1599.6067 | -112.5356 | 7.0352 | 24.70765
61 | 4.13 | mortar | 278 | 0.17771 | 1564.3464 | -147.7959 | 9.4478 | 27.24603
62 | 4.14 | mortar | 121 | 0.07594 | 1593.3632 | -118.7791 | 7.4546 | 13.34085
63 | 4.15 | mortar | 112 | 0.06372 | 1757.6899 | 45.5476 | 2.5913 | 13.59770
64 | 4.16 | mortar | 59 | 0.03087 | 1911.2407 | 199.0984 | 10.4172 | 10.59927
65 | 4.17 | mortar | 229 | 0.13649 | 1677.7786 | -34.3637 | 2.0482 | 24.78600
66 | 4.18 | mortar | 234 | 0.14912 | 1569.206 | -142.9363 | 9.1088 | 19.34933
67 | 4.19 | mortar | 169 | 0.0842 | 2007.1259 | 294.9836 | 14.6968 | 12.85255
68 | 4.2 | mortar | 297 | 0.14642 | 2028.4114 | 316.2691 | 15.592 | 19.37200
69 | 4.21 | mortar | 298 | 0.16395 | 1817.6273 | 105.485 | 5.8034 | 21.27562
70 | 4.22 | mortar | 232 | 0.12734 | 1821.8941 | 109.7518 | 6.0241 | 27.91915
71 | 5.1 | ceramic bricks | 868 | 0.4642 | 1869.8837 | 179.7658 | 9.6137 | 60.89042 | 1690.1179
72 | 5.2 | ceramic bricks | 133 | 0.11315 | 1175.4308 | -514.6871 | 43.7871 | 17.16212
73 | 5.3 | ceramic bricks | 219 | 0.11594 | 1888.9081 | 198.7902 | 10.5241 | 26.94967
74 | 5.4 | ceramic bricks | 2304 | 1.1302 | 2038.5953 | 348.4774 | 17.094 | 64.23111
75 | 5.5 | ceramic bricks | 420 | 0.24223 | 1733.8893 | 43.7714 | 2.5245 | 11.41298
76 | 5.6 | ceramic bricks | 102 | 0.06389 | 1596.494 | -93.6239 | 5.8643 | 16.29504
77 | 5.7 | ceramic bricks | 63 | 0.04051 | 1555.1716 | -134.9463 | 8.6773 | 11.75508
78 | 5.8 | ceramic bricks | 228 | 0.11389 | 2001.9317 | 311.8138 | 15.5756 | 14.99545
79 | 5.9 | ceramic bricks | 358 | 0.2824 | 1267.7054 | -422.4125 | 33.321 | 25.50612
80 | 5.1 | ceramic bricks | 146 | 0.08483 | 1721.0892 | 30.9713 | 1.7995 | 11.03172
81 | 5.11 | ceramic bricks | 428 | 0.23567 | 1816.0988 | 125.9809 | 6.9369 | 58.95976
82 | 5.12 | ceramic bricks | 405 | 0.22809 | 1775.6149 | 85.497 | 4.8151 | 61.10453
83 | 5.13 | ceramic bricks | 422 | 0.26866 | 1570.7586 | -119.3593 | 7.5988 | 33.20367
84 | 5.14 | ceramic bricks | 121 | 0.07883 | 1534.9486 | -155.1693 | 10.1091 | 22.83646
85 | 5.15 | ceramic bricks | 293 | 0.16332 | 1794.024 | 103.9061 | 5.7918 | 14.57465
86 | 5.16 | ceramic bricks | 451 | 0.24146 | 1867.8042 | 177.6863 | 9.5131 | 44.47170
87 | 5.17 | ceramic bricks | 220 | 0.13648 | 1611.9578 | -78.1601 | 4.8488 | 34.28556
88 | 5.18 | ceramic bricks | 995 | 0.56377 | 1764.9041 | 74.7862 | 4.2374 | 67.03351
89 | 5.19 | ceramic bricks | 123 | 0.06625 | 1856.6038 | 166.4859 | 8.9672 | 15.08007
90 | 5.2 | ceramic bricks | 34 | 0.02499 | 1360.5442 | -329.5737 | 24.2237 | 9.37838
91 | 7.1 | gypsum fiber composite | 99 | 0.09529 | 1038.9338 | -78.5414 | 7.5598 | 9.03755 | 1117.4752
92 | 7.2 | gypsum fiber composite | 167 | 0.12357 | 1351.4607 | 233.9855 | 17.3135 | 8.79225
93 | 7.3 | gypsum fiber composite | 111 | 0.08709 | 1274.5436 | 157.0684 | 12.3235 | 8.47313
94 | 7.4 | gypsum fiber composite | 179 | 0.13842 | 1293.1657 | 175.6906 | 13.5861 | 9.00908
95 | 7.5 | gypsum fiber composite | 97 | 0.09175 | 1057.2207 | -60.2545 | 5.6993 | 9.31185
96 | 7.6 | gypsum fiber composite | 69 | 0.05889 | 1171.676 | 54.2008 | 4.6259 | 7.88588
97 | 7.7 | gypsum fiber composite | 111 | 0.1004 | 1105.5777 | -11.8975 | 1.0761 | 9.33441
98 | 7.8 | gypsum fiber composite | 225 | 0.21808 | 1031.7315 | -85.7437 | 8.3107 | 11.39933
99 | 7.9 | gypsum fiber composite | 148 | 0.12787 | 1157.4255 | 39.9503 | 3.4517 | 9.21772
100 | 7.1 | gypsum fiber composite | 191 | 0.16305 | 1171.4198 | 53.9446 | 4.6051 | 9.23425
101 | 7.11 | gypsum fiber composite | 116 | 0.10195 | 1137.8127 | 20.3375 | 1.7874 | 8.62070
102 | 7.12 | gypsum fiber composite | 256 | 0.27364 | 935.5357 | -181.9394 | 19.4476 | 14.66418
103 | 7.13 | gypsum fiber composite | 64 | 0.06519 | 981.7457 | -135.7295 | 13.8253 | 9.18146
104 | 7.14 | gypsum fiber composite | 66 | 0.06723 | 981.7046 | -135.7706 | 13.8301 | 9.15792
105 | 7.15 | gypsum fiber composite | 43 | 0.0412 | 1043.6893 | -73.7858 | 7.0697 | 8.63454
106 | 7.16 | gypsum fiber composite | 84 | 0.07966 | 1054.4815 | -62.9936 | 5.9739 | 9.31506
107 | 7.17 | gypsum fiber composite | 229 | 0.2056 | 1113.8132 | -3.6619 | 0.32877 | 10.10137
108 | 7.18 | gypsum fiber composite | 154 | 0.1609 | 957.1162 | -160.3589 | 16.7544 | 9.99029
109 | 7.19 | gypsum fiber composite | 135 | 0.11724 | 1151.4841 | 34.009 | 2.9535 | 9.58327
110 | 7.2 | gypsum fiber composite | 123 | 0.10201 | 1205.7641 | 88.289 | 7.3222 | 8.62745
111 | 7.21 | gypsum fiber composite | 67 | 0.063 | 1063.4921 | -53.9831 | 5.076 | 9.16697
112 | 7.22 | gypsum fiber composite | 167 | 0.13996 | 1193.1981 | 75.7229 | 6.3462 | 9.98515
113 | 7.23 | gypsum fiber composite | 337 | 0.27439 | 1228.1789 | 110.7037 | 9.0136 | 10.07339
114 | 7.24 | gypsum fiber composite | 283 | 0.25634 | 1104.0025 | -13.4727 | 1.2203 | 10.38653
115 | 7.25 | gypsum fiber composite | 192 | 0.18392 | 1043.9321 | -73.543 | 7.0448 | 10.14266
116 | 7.26 | gypsum fiber composite | 203 | 0.16843 | 1205.2485 | 87.7733 | 7.2826 | 9.38862
117 | 8.1 | concrete | 2466 | 0.9597 | 2569.553 | 230.2892 | 8.9622 | 54.81865 | 2339.2638
118 | 8.2 | concrete | 2103 | 0.83696 | 2512.6649 | 173.4011 | 6.9011 | 86.55690
119 | 8.3 | concrete | 2131 | 0.86679 | 2458.4963 | 119.2325 | 4.8498 | 58.63879
120 | 8.4 | concrete | 1204 | 0.51074 | 2357.3638 | 18.1001 | 0.76781 | 40.67108
121 | 8.5 | concrete | 702 | 0.27674 | 2536.677 | 197.4133 | 7.7824 | 48.25716
122 | 8.6 | concrete | 2297 | 1.1156 | 2058.9448 | -280.319 | 13.6147 | 60.54191
123 | 8.7 | concrete | 1002 | 0.52396 | 1912.3597 | -426.904 | 22.3234 | 53.46570
124 | 8.8 | concrete | 2139 | 0.74814 | 2859.0905 | 519.8268 | 18.1815 | 50.51859
125 | 8.9 | concrete | 869 | 0.41715 | 2083.1835 | -256.0803 | 12.2927 | 35.82894
126 | 8.1 | concrete | 1540 | 0.60178 | 2559.0747 | 219.811 | 8.5895 | 56.25674
127 | 8.11 | concrete | 408 | 0.18523 | 2202.667 | -136.5968 | 6.2014 | 27.74288
128 | 8.12 | concrete | 958 | 0.39923 | 2399.6193 | 60.3555 | 2.5152 | 34.46644
129 | 8.13 | concrete | 1132 | 0.46238 | 2448.2028 | 108.939 | 4.4498 | 56.07875
130 | 8.14 | concrete | 1639 | 0.68693 | 2385.9782 | 46.7144 | 1.9579 | 56.40243
131 | 8.15 | concrete | 2336 | 0.95599 | 2443.5402 | 104.2764 | 4.2674 | 34.70203
132 | 8.16 | concrete | 709 | 0.29426 | 2409.4338 | 70.1701 | 2.9123 | 57.24981
133 | 8.17 | concrete | 131 | 0.06955 | 1883.537 | -455.7267 | 24.1953 | 25.66146
134 | 8.18 | concrete | 658 | 0.32472 | 2026.3612 | -312.9026 | 15.4416 | 33.81279
135 | 6.1 | gypsum board | 244 | 0.34665 | 703.88 | 46.8936 | 6.6622 | 16.14232 | 656.9864
136 | 6.2 | gypsum board | 311 | 0.41071 | 757.2253 | 100.2389 | 13.2377 | 11.31629
137 | 6.3 | gypsum board | 237 | 0.52691 | 449.7922 | -207.1942 | 46.0644 | 14.14006
138 | 6.4 | gypsum board | 104 | 0.13243 | 785.3205 | 128.3342 | 16.3416 | 11.09389
139 | 6.5 | gypsum board | 238 | 0.4279 | 556.2047 | -100.7816 | 18.1195 | 14.79375
140 | 6.6 | gypsum board | 204 | 0.34534 | 590.7222 | -66.2642 | 11.2175 | 13.94226
141 | 6.7 | gypsum board | 144 | 0.24293 | 592.7633 | -64.223 | 10.8345 | 13.01798
142 | 6.8 | gypsum board | 132 | 0.19219 | 686.8203 | 29.834 | 4.3438 | 12.00004
143 | 6.9 | gypsum board | 183 | 0.32658 | 560.3527 | -96.6336 | 17.2451 | 13.80733
144 | 6.1 | gypsum board | 218 | 0.31044 | 702.2291 | 45.2427 | 6.4427 | 12.08965
145 | 6.11 | gypsum board | 170 | 0.26517 | 641.0982 | -15.8882 | 2.4783 | 12.48130
146 | 6.12 | gypsum board | 116 | 0.19823 | 585.1788 | -71.8075 | 12.271 | 12.33649
147 | 6.13 | gypsum board | 264 | 0.34722 | 760.3249 | 103.3385 | 13.5914 | 12.42699
148 | 6.14 | gypsum board | 126 | 0.17668 | 713.1537 | 56.1674 | 7.8759 | 10.66325
149 | 6.15 | gypsum board | 179 | 0.2736 | 654.2398 | -2.7466 | 0.41982 | 13.09367
150 | 6.16 | gypsum board | 277 | 0.42216 | 656.1493 | -0.83704 | 0.12757 | 12.64747
151 | 6.17 | gypsum board | 350 | 0.49872 | 701.7966 | 44.8102 | 6.3851 | 12.65739
152 | 6.18 | gypsum board | 268 | 0.39568 | 677.315 | 20.3286 | 3.0014 | 12.43441
153 | 6.19 | gypsum board | 221 | 0.32934 | 671.039 | 14.0527 | 2.0942 | 11.29941
154 | 6.2 | gypsum board | 359 | 0.54086 | 663.7577 | 6.7714 | 1.0202 | 13.53407
155 | 6.21 | gypsum board | 109 | 0.15858 | 687.3502 | 30.3639 | 4.4175 | 11.75506
156 | 9.1 | tiles front side | 112 | 0.0701 | 1597.7175 | -663.587 | 41.5334 | 8.48039 | 2261.3046
157 | 9.2 | tiles front side | 194 | 0.08282 | 2342.4294 | 81.1248 | 3.4633 | 7.38628
158 | 9.3 | tiles front side | 211 | 0.0892 | 2365.4709 | 104.1663 | 4.4036 | 8.53243
159 | 9.4 | tiles front side | 105 | 0.03743 | 2805.2364 | 543.9319 | 19.3899 | 6.24244
160 | 9.5 | tiles front side | 303 | 0.14243 | 2127.3608 | -133.9438 | 6.2962 | 8.88301
161 | 9.6 | tiles front side | 104 | 0.04848 | 2145.2145 | -116.09 | 5.4116 | 7.46591
162 | 9.7 | tiles front side | 220 | 0.0927 | 2373.247 | 111.9425 | 4.7168 | 6.40624
163 | 9.8 | tiles front side | 247 | 0.15336 | 1610.5895 | -650.7151 | 40.4023 | 12.67195
164 | 9.9 | tiles front side | 140 | 0.06317 | 2216.2419 | -45.0627 | 2.0333 | 7.41127
165 | 9.1 | tiles front side | 194 | 0.10289 | 1885.5088 | -375.7958 | 19.9307 | 7.85874
166 | 9.11 | tiles front side | 463 | 0.17717 | 2613.3093 | 352.0047 | 13.4697 | 7.55456
167 | 9.12 | tiles front side | 601 | 0.24706 | 2432.6075 | 171.3029 | 7.0419 | 16.10807
168 | 9.13 | tiles front side | 140 | 0.04993 | 2803.9255 | 542.6209 | 19.3522 | 6.03199
169 | 9.14 | tiles front side | 328 | 0.13307 | 2464.8681 | 203.5635 | 8.2586 | 7.20157
170 | 9.15 | tiles front side | 108 | 0.04312 | 2504.6382 | 243.3336 | 9.7153 | 6.80381
171 | 9.16 | tiles front side | 227 | 0.09474 | 2396.0312 | 134.7267 | 5.6229 | 8.31825
172 | 9.17 | tiles front side | 151 | 0.08146 | 1853.6705 | -407.6341 | 21.9906 | 8.20921
173 | 9.18 | tiles front side | 515 | 0.20883 | 2466.1208 | 204.8162 | 8.3052 | 6.67116
174 | 9.19 | tiles front side | 830 | 0.42334 | 1960.599 | -300.7055 | 15.3374 | 10.78767
175 | 10.1 | tiles glued side | 112 | 0.05875 | 1906.383 | -507.0909 | 26.5996 | 7.20115 | 2413.4739
176 | 10.2 | tiles glued side | 194 | 0.07019 | 2763.9265 | 350.4526 | 12.6795 | 6.37871
177 | 10.3 | tiles glued side | 211 | 0.08011 | 2633.8784 | 220.4045 | 8.3681 | 7.53771
178 | 10.4 | tiles glued side | 105 | 0.03989 | 2632.2387 | 218.7647 | 8.311 | 6.41317
179 | 10.5 | tiles glued side | 303 | 0.12221 | 2479.3388 | 65.8649 | 2.6566 | 7.39825
180 | 10.6 | tiles glued side | 104 | 0.05025 | 2069.6517 | -343.8222 | 16.6126 | 7.70541
181 | 10.7 | tiles glued side | 220 | 0.08628 | 2549.8377 | 136.3638 | 5.3479 | 6.00475
182 | 10.8 | tiles glued side | 247 | 0.13113 | 1883.6269 | -529.847 | 28.1291 | 10.82287
183 | 10.9 | tiles glued side | 140 | 0.07334 | 1908.9174 | -504.5565 | 26.4316 | 8.41746
184 | 10.1 | tiles glued side | 194 | 0.08923 | 2174.1567 | -239.3172 | 11.0074 | 7.14843
185 | 10.11 | tiles glued side | 463 | 0.1792 | 2583.7054 | 170.2315 | 6.5887 | 7.47914
186 | 10.12 | tiles glued side | 601 | 0.22665 | 2651.6656 | 238.1917 | 8.9827 | 14.80601
187 | 10.13 | tiles glued side | 140 | 0.05835 | 2399.3145 | -14.1594 | 0.59014 | 6.91949
188 | 10.14 | tiles glued side | 328 | 0.10963 | 2991.8818 | 578.4079 | 19.3326 | 5.94284
189 | 10.15 | tiles glued side | 108 | 0.04284 | 2521.0084 | 107.5345 | 4.2655 | 6.72499
190 | 10.16 | tiles glued side | 227 | 0.08648 | 2624.8844 | 211.4105 | 8.0541 | 7.26553
191 | 10.17 | tiles glued side | 151 | 0.07523 | 2007.178 | -406.2959 | 20.2421 | 7.47895
192 | 10.18 | tiles glued side | 515 | 0.20714 | 2486.2412 | 72.7673 | 2.9268 | 6.57037
193 | 10.19 | tiles glued side | 830 | 0.32069 | 2588.1693 | 174.6954 | 6.7498 | 7.96368
194 | 11.1 | wood | 63 | 0.16472 | 382.4672 | -3.3243 | 0.86916 | 14.94595 | 385.7915
195 | 11.2 | wood | 12 | 0.12397 | 96.7976 | -288.9939 | 298.5547 | 28.98874
196 | 11.3 | wood | 51 | 0.15011 | 339.7508 | -46.0406 | 13.5513 | 20.06850
197 | 11.4 | wood | 77 | 0.19454 | 395.8055 | 10.014 | 2.53 | 21.21215
198 | 11.5 | wood | 77 | 0.47506 | 162.0848 | -223.7067 | 138.0183 | 36.13649
199 | 11.6 | wood | 171 | 0.40996 | 417.1139 | 31.3224 | 7.5093 | 19.05171
200 | 11.7 | wood | 254 | 0.49096 | 517.3538 | 131.5623 | 25.4299 | 16.31625
201 | 11.8 | wood | 12 | 0.03534 | 339.5586 | -46.2329 | 13.6156 | 7.81805
202 | 11.9 | wood | 11 | 0.03464 | 317.552 | -68.2395 | 21.4892 | 9.94435
203 | 11.1 | wood | 58 | 0.15758 | 368.067 | -17.7245 | 4.8156 | 15.98405
204 | 11.11 | wood | 76 | 0.16668 | 455.9635 | 70.1721 | 15.3898 | 34.59205
205 | 11.12 | wood | 107 | 0.20677 | 517.4832 | 131.6917 | 25.4485 | 16.90629
206 | 11.13 | wood | 50 | 0.11995 | 416.8404 | 31.0489 | 7.4486 | 21.76008
207 | 11.14 | wood | 38 | 0.07661 | 496.0188 | 110.2273 | 22.2224 | 17.24210
208 | 11.15 | wood | 73 | 0.19754 | 369.5454 | -16.2461 | 4.3962 | 16.45317
209 | 11.16 | wood | 68 | 0.1713 | 396.9644 | 11.1729 | 2.8146 | 18.18163
210 | 11.17 | wood | 204 | 0.60671 | 336.2397 | -49.5518 | 14.737 | 34.38404
211 | 11.18 | wood | 111 | 0.21097 | 526.1412 | 140.3497 | 26.6753 | 30.29373
212 | 11.19 | wood | 205 | 0.42861 | 478.2903 | 92.4988 | 19.3395 | 43.17644
213 | 12.1 | glass | 683 | 0.26927 | 2536.4875 | -2155.5381 | 84.9812 | 27.14715 | 4692.0256
214 | 12.2 | glass | 76 | 0.02145 | 3543.1235 | -1148.9021 | 32.4262 | 3.08549
215 | 12.3 | glass | 41 | 0.00516 | 7945.7364 | 3253.7108 | 40.9491 | 2.00173
216 | 12.4 | glass | 95 | 0.02057 | 4618.3763 | -73.6493 | 1.5947 | 3.10918
217 | 12.5 | glass | 60 | 0.01948 | 3080.0821 | -1611.9435 | 52.3344 | 3.35641
218 | 12.6 | glass | 78 | 0.0135 | 5777.7778 | 1085.7522 | 18.7919 | 2.83878
219 | 12.7 | glass | 104 | 0.01531 | 6792.9458 | 2100.9202 | 30.928 | 2.77771
220 | 12.8 | glass | 107 | 0.02771 | 3861.4219 | -830.6038 | 21.5103 | 2.19845
221 | 12.9 | glass | 63 | 0.02882 | 2185.982 | -2506.0437 | 114.6416 | 3.38718
222 | 12.1 | glass | 43 | 0.01414 | 3041.0184 | -1651.0072 | 54.2913 | 1.74355
223 | 12.11 | glass | 579 | 0.19871 | 2913.794 | -1778.2317 | 61.0281 | 14.24695
224 | 12.12 | glass | 87 | 0.01583 | 5495.8939 | 803.8682 | 14.6267 | 1.68880
225 | 12.13 | glass | 221 | 0.0462 | 4783.5498 | 91.5242 | 1.9133 | 2.37918
226 | 12.14 | glass | 44 | 0.00474 | 9282.7004 | 4590.6748 | 49.4541 | 2.11880
227 | 12.15 | glass | 125 | 0.04592 | 2722.1254 | -1969.9002 | 72.3663 | 2.54585
228 | 12.16 | glass | 356 | 0.10825 | 3288.6836 | -1403.342 | 42.6718 | 4.51795
229 | 12.17 | glass | 18 | 0.00228 | 7894.7368 | 3202.7112 | 40.5677 | 1.70997